## 新华
序号 | 受检单位 | 样品名称 | 消毒方式 | 水样是否合格 | 检测项目及结果
[5 empty] | 总大肠菌群 | 大肠埃希氏菌 | 菌落总数 | 砷 | 镉 | 铬（六价） | 铅 | 汞 | 氰化物 | 氟化物 | 硝酸盐（以N计） | 三氯甲烷 | 一氯二溴甲烷 | 二氯一溴甲烷 | 三溴甲烷 | 三卤甲烷 | 二氯乙酸 | 三氯乙酸 | 氯酸盐 | 色度（铂钴色度单位） | 浑浊度（散射浑浊度单位） | 臭和味 | 肉眼可见物 | pH | 铝 | 铁 | 锰 | 铜 | 锌 | 氯化物 | 硫酸盐 | 溶解性总固体 | 总硬度（以CaCO3计 | 高锰酸盐指数（以O2计） | 氨（以N计） | 游离氯 | 亚氯酸盐 | 二氧化氯
1 | 新华区宁安路行政综合执法大队 | 市政末梢水 | 次氯酸钠 | 合格 | 合格 | 合格 | 合格 | 合格 | 合格 | 合格 | 合格 | 合格 | 合格 | 合格 | 合格 | 合格 | 合格 | 合格 | 合格 | 合格 | 合格 | 合格 | 合格 | 合格 | 合格 | 合格 | 合格 | [8 empty] | 合格 | 合格 | 合格 | 合格 | 合格 | / | / | bar: pH to 硫酸盐
2 | 新华区高柱小区（第三干休所） | 市政末梢水 | 次氯酸钠 | 合格 | 合格 | 合格 | 合格 | 合格 | 合格 | 合格 | 合格 | 合格 | 合格 | 合格 | 合格 | 合格 | 合格 | 合格 | 合格 | 合格 | 合格 | 合格 | 合格 | 合格 | 合格 | 合格 | 合格 | [8 empty] | 合格 | 合格 | 合格 | 合格 | 合格 | / | / | bar: pH to 硫酸盐
备注： （1）次氯酸钠消毒时，需测定的消毒剂余量为游离氯；需测定的消毒副产物包括三氯甲烷、一氯二溴甲烷、二氯一溴甲烷、三溴甲烷、三卤甲烷、二氯乙酸、三氯乙酸、氯酸盐。 （2）复合二氧化氯消毒时，需测定的消毒剂余量为游离氯和二氧化氯；需测定的消毒副产物包括亚氯酸盐、三氯甲烷、一氯二溴甲烷、二氯一溴甲烷、三溴甲烷、三卤甲烷、二氯乙酸、三氯乙酸、氯酸盐。 （3）高纯二氧化氯消毒时，需测定的消毒剂余量为二氧化氯；需测定的消毒副产为亚氯酸盐。